## BOREHOLES
CURRENT | LOCATION | BOREHOLE | EASTING | NOTHING | ELEVATION | DEPTH-NH | TOTAL DEPTH | LITHOLOGIC | LITHOLOGIC | DEPTH
NUMBER | NAME | CODE | [m] | [m] | [m] | [m] | [m] | CODE | DESCRIPTION | [m]
1547 | CATUNU POENI | 104922053669 | 526176 | 324551 | 139 | 14.7 | 97 | ANX | argila nisipoasa cu concr. | 8.5
[8 empty] | NA | nisip argilos | 10.5
[8 empty] | N2A | nisip mediu argilos | 15
[8 empty] | N23 | nisip mediu si grosier | 17
[8 empty] | NA | nisip argilos | 20.5
[8 empty] | AX | argila cu concretiuni calc | 21.5
[8 empty] | NA | nisip argilos | 23.5
[8 empty] | AX | argila cu concretiuni calc | 24.5
[8 empty] | NA | nisip argilos | 27
[8 empty] | N1 | nisip fin | 29
[8 empty] | A | argila | 30
[8 empty] | NA | nisip argilos | 33.5
[8 empty] | A | argila | 34.5
[8 empty] | NA | nisip argilos | 36
[8 empty] | AX | argila cu concretiuni calc | 45.5
[8 empty] | NA | nisip argilos | 48.5
[8 empty] | N12 | nisip fin si mediu | 52.5
[8 empty] | AX | argila cu concretiuni calc | 61
[8 empty] | N1 | nisip fin | 63
[8 empty] | NA | nisip argilos | 65.5
[8 empty] | AX | argila cu concretiuni calc | 69
[8 empty] | N1 | nisip fin | 71
[8 empty] | AX | argila cu concretiuni calc | 74
[8 empty] | NA | nisip argilos | 77
[8 empty] | AX | argila cu concretiuni calc | 84
[8 empty] | NA | nisip argilos | 86
[8 empty] | AX | argila cu concretiuni calc | 93
[8 empty] | NA | nisip argilos | 95
[8 empty] | A | argila | 97
WELL_FILTERS[dm]
[8 empty] | 270 | 290
[8 empty] | 485 | 525
CURRENT | LOCATION | BOREHOLE | EASTING | NORTHING | ELEVATION | DEPTH-NH | TOTAL DEPTH | LITHOLOGIC | LITHOLOGIC | DEPTH
NUMBER | NAME | CODE | [m] | [m] | [m] | [m] | [m] | CODE | DESCRIPTION | [m]
1546 | CATUNU POENI | 104921953668 | 526079 | 324449 | 137 | 13 | 64 | ANX | argila nisipoasa cu concr. | 8.5
[8 empty] | N12 | nisip fin si mediu | 12
[8 empty] | AN | argila nisipoasa | 14
[8 empty] | N12 | nisip fin si mediu | 25
[8 empty] | AX | argila cu concretiuni calc | 28.5
[8 empty] | N12 | nisip fin si mediu | 36
[8 empty] | A | argila | 39
[8 empty] | NA | nisip argilos | 41
[8 empty] | AX | argila cu concretiuni calc | 44
[8 empty] | NA | nisip argilos | 45
[8 empty] | AX | argila cu concretiuni calc | 49
[8 empty] | NA | nisip argilos | 50
[8 empty] | N12 | nisip fin si mediu | 51.5
[8 empty] | AX | argila cu concretiuni calc | 64
WELL_FILTERS[dm]
[8 empty] | 190 | 250
[8 empty] | 300 | 360
CURRENT | LOCATION | BOREHOLE | EASTING | NORTHING | ELEVATION | DEPTH-NH | TOTAL DEPTH | LITHOLOGIC | LITHOLOGIC | DEPTH
NUMBER | NAME | CODE | [m] | [m] | [m] | [m] | [m] | CODE | DESCRIPTION | [m]
1639 | GROSU SILISTEA | 104916453733 | 532710 | 319111 | 121 | 24.8 | 38 | S | sol vegetal | 0.8
[8 empty] | LX | loess cu concretiuni calca | 12.2
[8 empty] | LXO | loess cu concretiuni calca si oxizi | 19
[8 empty] | N12O | nisip fin si mediu cu oxizi | 22
[8 empty] | MNO | marna nisipoasacu oxizi | 26.2
[8 empty] | N1PA | nisip fin cu pietris si ar | 27
[8 empty] | N12P | nisip fin si mediu cu piet | 29.2
[8 empty] | N2PW | nisip mediu cu pietris | 31.2
[8 empty] | MN | marna nisipoasa | 31.7
[8 empty] | N3PW | nixip grosier cu pietris | 36.5
[8 empty] | M | marna | 38
WELL_FILTERS[dm]
[8 empty] | 290 | 310
[8 empty] | 320 | 360
CURRENT | LOCATION | BOREHOLE | EASTING | NORTHING | ELEVATION | DEPTH-NH | TOTAL DEPTH | LITHOLOGIC | LITHOLOGIC | DEPTH
NUMBER | NAME | CODE | [m] | [m] | [m] | [m] | [m] | CODE | DESCRIPTION | [m]
1926 | SILISTEA | 104915753691 | 528529 | 318309 | 127 | 17 | 50 | S | sol vegetal | 1.5
[8 empty] | LX | loess cu concretiuni calca | 3
[8 empty] | LX | loess cu concretiuni calca | 5
[8 empty] | AN | argila nisipoasa | 7
[8 empty] | N3GC | nisip grosier grezos calcaros | 10.5
[8 empty] | N1 | nisip fin | 12
[8 empty] | N1 | nisip fin | 17
[8 empty] | N1PB | nisip fin cu pietris si bo | 18
[8 empty] | N23P | nisip mediu si grosier cu | 19
[8 empty] | N23P | nisip mediu si grosier cu | 20
[8 empty] | A | argila | 22.2
[8 empty] | AX | argila cu concretiuni calc | 24.5
[8 empty] | AX | argila cu concretiuni calc | 26.7
[8 empty] | A | argila | 29
[8 empty] | AX | argila cu concretiuni calc | 45
[8 empty] | AX | argila cu concretiuni calc | 47
[8 empty] | AX | argila cu concretiuni calc | 49
[8 empty] | A | argila | 50
WELL_FILTERS[dm]
[8 empty] | 180 | 200
CURRENT | LOCATION | BOREHOLE | EASTING | NORTHING | ELEVATION | DEPTH-NH | TOTAL DEPTH | LITHOLOGIC | LITHOLOGIC | DEPTH
NUMBER | NAME | CODE | [m] | [m] | [m] | [m] | [m] | CODE | DESCRIPTION | [m]
1927 | SILISTEA | 104916553697 | 529109 | 319123 | 130 | 13.5 | 109 | LX | loess cu concretiuni calca | 6
[8 empty] | FB | tuf cu bolovanis | 8.5
[8 empty] | NA0 | nisip argilos | 12.1
[8 empty] | ANX0 | argila nisipoasa cu concr. | 19.2
[8 empty] | N23 | nisip mediu si grosier | 20
[8 empty] | AN | argila nisipoasa | 22.1
[8 empty] | NA0 | nisip argilos | 27.4
[8 empty] | AN0 | argila nisipoasa | 30
[8 empty] | N23 | nisip mediu si grosier | 34
[8 empty] | A | argila | 39.2
[8 empty] | N23 | nisip mediu si grosier | 40
[8 empty] | NAX | nisip argilos cu concr. ca | 52.1
[8 empty] | AM0X | argila marnoasa cu concretiuni calcaroase | 61.4
[8 empty] | NA0X | nisip argilos cu concretiuni calcaroase | 72.4
[8 empty] | AX0 | argila cu concretiuni calc | 90.1
[8 empty] | NA | nisip argilos | 109
WELL_FILTERS[dm]
[8 empty] | 300 | 340
[8 empty] | 390 | 400
CURRENT | LOCATION | BOREHOLE | EASTING | NORTHING | ELEVATION | DEPTH-NH | TOTAL DEPTH | LITHOLOGIC | LITHOLOGIC | DEPTH
NUMBER | NAME | CODE | [m] | [m] | [m] | [m] | [m] | CODE | DESCRIPTION | [m]
1928 | SILISTEA | 104916653694 | 528807 | 319216 | 130.5 | 14 | 106 | ANX | argila nisipoasa cu concr. | 11.5
[8 empty] | NP | nisip cu pietris | 13
[8 empty] | AX | argila cu concretiuni calc | 14.5
[8 empty] | NA | nisip argilos | 16
[8 empty] | N2 | nisip mediu | 17
[8 empty] | A | argila | 23
[8 empty] | NA | nisip argilos | 25
[8 empty] | N2 | nisip mediu | 26.5
[8 empty] | AX | argila cu concretiuni calc | 29
[8 empty] | N12 | nisip fin si mediu | 39
[8 empty] | A | argila | 46.5
[8 empty] | NA | nisip argilos | 48
[8 empty] | A | argila | 49
[8 empty] | NA | nisip argilos | 51
[8 empty] | N23 | nisip mediu si grosier | 58
[8 empty] | AX | argila cu concretiuni calc | 106
WELL_FILTERS[dm]
[8 empty] | 290 | 390
[8 empty] | 510 | 580
[8 empty] | 510 | 580
CURRENT | LOCATION | BOREHOLE | EASTING | NORTHING | ELEVATION | DEPTH-NH | TOTAL DEPTH | LITHOLOGIC | LITHOLOGIC | DEPTH
NUMBER | NAME | CODE | [m] | [m] | [m] | [m] | [m] | CODE | DESCRIPTION | [m]
1299 | POENI | 104920253678 | 527120 | 322775 | 132 | 13 | 60 | ANX | argila nisipoasa cu concr. | 8.5
[8 empty] | NA | nisip argilos | 10.5
[8 empty] | N2A | nisip mediu argilos | 15
[8 empty] | N23 | nisip mediu si grosier | 17
[8 empty] | NA | nisip argilos | 20.5
[8 empty] | AX | argila cu concretiuni calc | 21.5
[8 empty] | NA | nisip argilos | 23.5
[8 empty] | AX | argila cu concretiuni calc | 24.5
[8 empty] | NA | nisip argilos | 27
[8 empty] | N1 | nisip fin | 29
[8 empty] | A | argila | 30
[8 empty] | NA | nisip argilos | 33.5
[8 empty] | A | argila | 34.5
[8 empty] | NA | nisip argilos | 36
[8 empty] | AX | argila cu concretiuni calc | 45.5
[8 empty] | NA | nisip argilos | 48.5
[8 empty] | N12 | nisip fin si mediu | 52.5
[8 empty] | AX | argila cu concretiuni calc | 60
WELL_FILTERS[dm]
[8 empty] | 162 | 194
[8 empty] | 355 | 390
[8 empty] | 462 | 558
CURRENT | LOCATION | BOREHOLE | EASTING | NORTHING | ELEVATION | DEPTH-NH | TOTAL DEPTH | LITHOLOGIC | LITHOLOGIC | DEPTH
NUMBER | NAME | CODE | [m] | [m] | [m] | [m] | [m] | CODE | DESCRIPTION | [m]
1037 | POIENI | 114919753675 | 526832 | 322267 | 135 | 13 | 64 | ANX | argila nisipoasa cu concr. | 8.5
[8 empty] | N12 | nisip fin si mediu | 12
[8 empty] | AN | argila nisipoasa | 14
[8 empty] | N12 | nisip fin si mediu | 25
[8 empty] | AX | argila cu concretiuni calc | 28.5
[8 empty] | N12 | nisip fin si mediu | 36
[8 empty] | A | argila | 39
[8 empty] | NA | nisip argilos | 41
[8 empty] | AX | argila cu concretiuni calc | 44
[8 empty] | NA | nisip argilos | 45
[8 empty] | AX | argila cu concretiuni calc | 49
[8 empty] | NA | nisip argilos | 50
[8 empty] | N12 | nisip fin si mediu | 51.5
[8 empty] | AX | argila cu concretiuni calc | 64
WELL_FILTERS[dm]
[8 empty] | 190 | 250
[8 empty] | 300 | 360
CURRENT | LOCATION | BOREHOLE | EASTING | NORTHING | ELEVATION | DEPTH-NH | TOTAL DEPTH | LITHOLOGIC | LITHOLOGIC | DEPTH
NUMBER | NAME | CODE | [m] | [m] | [m] | [m] | [m] | CODE | DESCRIPTION | [m]
1298 | POENI | 104917853707 | 530077 | 320447 | 128 | 9.5 | 109 | LX | loess cu concretiuni calca | 6
[8 empty] | FB | tuf cu bolovanis | 8.5
[8 empty] | NA0 | nisip argilos cu oxizi | 12.1
[8 empty] | ANX0 | argila nisipoasa cu concretiuni calcaroase | 19.2
[8 empty] | N23 | nisip mediu si grosier | 20
[8 empty] | AN | argila nisipoasa | 22.1
[8 empty] | NA0 | nisip argilos cu oxizi | 27.4
[8 empty] | AN0 | argila nisipoasa cu oxizi | 30
[8 empty] | N23 | nisip mediu si grosier | 34
[8 empty] | A | argila | 39.2
[8 empty] | N23 | nisip mediu si grosier | 40
[8 empty] | NAX | nisip argilos cu concr. ca | 52.1
[8 empty] | AM0X | argila marnoasa cu concretiuni calcaroase | 61.4
[8 empty] | NA0X | nisip argolos cu concretiuni calcaroase | 72.4
[8 empty] | AX0 | argila cu concretiuni calcaroase | 90.1
[8 empty] | NA | nisip argilos | 109
WELL_FILTERS[dm]
[8 empty] | 320 | 360
[8 empty] | 570 | 620
[8 empty] | 793 | 847
[8 empty] | 954 | 1086

## AREA
Boreholes | EASTING | NORTHING
1 | 525288.7556 | 325745.425
2 | 523211.3992 | 323636.3533
3 | 524305.5793 | 319878.0825
4 | 528190.7114 | 315786.8005
5 | 533614.0388 | 316484.5385
6 | 535770.6836 | 319323.0636
7 | 531029.2366 | 323842.5031
8 | 525288.7556 | 325745.425