## ascensiune capilara
Se va calcula inaltimea de ascensiune capilara pentru domeniul de variatie
al razei porilor pentru cele sase tipuri de sedimente in cazul apei si benzenului
Rezultatele vor fi reprezentate grafic (hc=f(R,σ,ρ))
Caracteristici fizice ale apei
σ apa-aer (20⁰C) | 72.86 | mN/m
α | 0 | grade sexagesimale
ρ apa (20⁰C) | 998.3 | kg/m3
Caracteristici fizice ale benzenului
σ benzen-aer (20⁰C) | 28.85 | dyne/cm
α | 0 | grade sexagesimale
ρ benzen (20⁰C) | 0.8765 | g/cm3
Tipuri de sedimente | Rmax[mm] | Rmin[mm]
Nisipuri grosiere | 0.74474 | 0.12412
Nisipuri mujlocii | 0.12412 | 0.042556
Nisipuri fine-fainoase | 0.042556 | 0.012412
Prafuri | 0.012412 | 0.0049649
Argile prafoase | 0.0049649 | 0.0037237
Argile | 0.0037237 | 0.0018618

## Sheet1
nisipuri grosiere: 2-12 cm
nisipuri mijlocii: 12-35 cm
nisipuri fine-fainoase: 35-120 cm
prafuri: 120-300 cm
argile prafose: 300-400 cm
argile> 400 cm