## Sheet1
Diametrul conductei | D | 10 | inch | DELTAh[m_col_H2O] | radical(DELTA_h) | Qmas [m3/s]
Raportul sectiunilor | A1/A2 | 4 |  | 0.1 | 0.31623 | 0.0155
Diferenta de presiune hidrostatica | delta_h | 13.42 | cm_col_Hg | 0.2 | 0.44721 | 0.022
Densitate mercur | ro_Hg | 13545.9 | g/cm3 | 0.3 | 0.54772 | 0.03
Acceleratia gravitationala | g | 9.81 | m/s2 | 0.4 | 0.63246 | 0.0311
Constanta |  | 0.048 |  | 0.5 | 0.70711 | 0.033
1 | inch | 0.0254 | m | 0.6 | 0.7746 | 0.0381
Diametrul conductei | D | 0.254 | m | 0.7 | 0.83666 | 0.0412
Suprafata sectiunii 1 | A1 | 0.050671 | m2 | 0.8 | 0.89443 | 0.04
Coeficientul de corectie |  | 0.82829 | adimensional | 0.9 | 0.94868 | 0.0467
Diferenta de presiune hidrostatica |  | 1.8179 |  | 1 | 1 | 0.051
Debitul real |  | 0.064717 | m3/s | 1.1 | 1.0488 | 0.05
|  |  |  | 1.2 | 1.0954 | 0.0539
|  | 1.3483 |  | 1.3 | 1.1402 | 0.057
REPREZENTARI GRAFICE |  | x | y | 1.4 | 1.1832 | 0.057
IN SISTEMUL DE REFERINTA |  | 1.3483 | 0.064717 | 1.5 | 1.2247 | 0.058
|  | 1.3483 | 0 | 1.6 | 1.2649 | 0.063
|  | x | y | 1.7 | 1.3038 | 0.067
|  | 1.3483 | 0.064717 | 1.8 | 1.3416 | 0.066
|  | 0 | 0.064717 | 1.9 | 1.3784 | 0.06
|  |  |  | 2 | 1.4142 | 0.0696