## Sheet1
[7 empty] | FISURA | CONDUCTA
Parametru | Simbol | Valoare | U.M. | Valoare | UM(SI) | y[m] | vx_F[m/s] | vx_C[m/s] | vx_F/vx_C
Latimea fisurii | 2h | 10 | cm | 0.1 | m | -0.05 | 0 | 0
Raza conductei | r | 5 | cm | 0.05 | m | -0.04 | 0.21631 | 0.10816 | 2
Densitatea apei | ro | 980 | kg/m3 | 980 | kg/m3 | -0.03 | 0.38455 | 0.19228 | 2
Vascozitatea dinamica | miu | 10 | Centi_Poise | 1 | kg/(m*s) | -0.02 | 0.50472 | 0.25236 | 2
Conversie cP>CGS | 1cP= | 1g/(cm*s) |  |  |  | -0.01 | 0.57683 | 0.28841 | 2
Acceleratie gravitationala | g | 9.81 | m/s2 | 9.81 | m/s2 | 0 | 0.60086 | 0.30043 | 2
Pierderea de sarcina | J | 5 | % | 0.05 | [-] | 0.01 | 0.57683 | 0.28841 | 2
Greutatea volumica | gama |  |  | 9613.8 | kg/(m2*s2) | 0.02 | 0.50472 | 0.25236 | 2
Vascozitatea cinematica | niu |  |  | 0.0010204 | m2/sec | 0.03 | 0.38455 | 0.19228 | 2
[6 empty] | 0.04 | 0.21631 | 0.10816 | 2
|  |  | x | y |  | 0.05 | 0 | 0
| Perete fisura | per f sus | 0 | 0.05
REPREZENTARE GRAFICA | sus |  | 0.7 | 0.05
| Perete fisura | per f jos | 0 | -0.05
REPREZENTARE GRAFICA | jos |  | 0.7 | -0.05
| SIMBOL | VALOARE | U.M.
| Q_FISURA | 0.040058 | m3/s
REZULTATE FISURA | sectiune_F | 0.1 | m2
| V_medie_F | 0.40058 | m/sec
|  | x | y
REPREZENTARE GRAFICA | VmF | 0.40058 | 0.05
|  | 0.40058 | -0.05
| Q_CONDUCTA | 0.0011798 | m3/s
REZULTATE CONDUCTA | sectiune_C | 0.007854 | m2
| V_medie_C | 0.15022 | m./sec
|  | x | y
REPREZENTARE GRAFICA | VmC | 0.15022 | 0.05
|  | 0.15022 | -0.05