## Sheet1
[11 empty] | J=0.0008 (L=1200 m) | J=0.001(L=1000 m) | J=0.0012(L=800 m)
Parametru masurat | Valoare | UM |  | D[mm] | Vss[m/sec] | q[m3/(sec*m)] | Vsso[m/sec] | ho[m] | qo[m3/(sec*m)] | qs[kg/(sec*m)] | qs[kg/(sec*m)] | qs[kg/(sec*m)] | qs[kg/(sec*m)]
Cota_min | 229 | [m] | PI | 15 | 1.9857 | 3.9714 | 1.5054 | 1.3201 | 1.9873 | 0.15849 | 0.023876 | 0.06875 | 0.15849
Cota_max | 230 | [m] | E | 10 | 2.1245 | 4.2491 | 1.2371 | 0.88864 | 1.0993 | 0.30814 | 0.1054 | 0.17506 | 0.30814
L | 800 | [m] | TRI | 4 | 2.4751 | 4.9502 | 0.80465 | 0.37073 | 0.29831 | 0.71955 | 0.30626 | 0.45101 | 0.71955
b | 5 | [m] | S | 2 | 2.7782 | 5.5564 | 0.59427 | 0.19786 | 0.11758 | 1.1897 | 0.52123 | 0.75613 | 1.1897
h | 2 | [m] | N | 1 | 3.1184 | 6.2368 | 0.45388 | 0.11106 | 0.050407 | 1.9138 | 0.84601 | 1.2216 | 1.9138
g | 9.81 | [m/sec^2] | I | 0.5 | 3.5003 | 7.0006 | 0.36392 | 0.067046 | 0.024399 | 3.0521 | 1.3534 | 1.9511 | 3.0521
J | 0.00125 | [-] | S | 0.25 | 3.929 | 7.8579 | 0.30927 | 0.044169 | 0.01366 | 4.8534 | 2.1546 | 3.1044 | 4.8534
Rh | 1.1111 | [m] | I | 0.125 | 4.4101 | 8.8202 | 0.27795 | 0.031644 | 0.0087954 | 7.71 | 3.4244 | 4.9328 | 7.71
|  |  | P | 0.063 | 4.9436 | 9.8872 | 0.26102 | 0.024264 | 0.0063335 | 12.1783 | 5.4103 | 7.7925 | 12.1783
|  |  | S | 0.031 | 5.5638 | 11.1276 | 0.25184 | 0.01926 | 0.0048503 | 19.5432 | 8.6834 | 12.5059 | 19.5432
|  |  | I | 0.016 | 6.2122 | 12.4244 | 0.24742 | 0.015896 | 0.003933 | 30.3768 | 13.498 | 19.4392 | 30.3768
|  |  | L | 0.008 | 6.973 | 13.946 | 0.24502 | 0.013174 | 0.003228 | 48.2243 | 21.4297 | 30.8612 | 48.2243
|  |  | T | 0.004 | 7.8269 | 15.6538 | 0.24382 | 0.010996 | 0.0026812 | 76.5559 | 34.021 | 48.9931 | 76.5559