## TEMA_34_2020
TEMA_34_2020
| DENUMIRE PARAMETRU | SIMBOL | UM | VALOARE
| Conductivitate hidraulica | K | m/zi | 0.32
| Cota culcus acvifer in P1 | z1 | m | 81
| Cota culcus acvifer in P2 | z2 | m | 81
| Cota culcus acvifer in P3 | z3 | m | 81
| Sarcina piezometrica in P1 | H1 | m | 255
| Sarcina piezometrica in P2 | H2 | m | 255
BILANTUL HIDROLOGIC | Sarcina piezometrica in P3 | H3 | m | 257.68
| Distanta dintre P1-P2 | L | m | 1249.77
| Distanta dintre P1-P3 | x3 | m | 1044.35
| Suprafata bazinului hidrografic | SBH | m2 | 9860000
| Precipitatii anuale | P | m/an | 1.83
| Temperatura medie | Tm | 0C | 12.56
| Latimea talvegului | b | m | 1.21
| Grosimea curentului de apa | h | m | 0.2
| Diametru mediu granule minerale | D | m | 0.01
| Densitate sediment | Ro_sed | kg/m3 | 2609.09
| Acceleratie gravitationala | g | m/sec2 | 9.81
| Limita vestica perimetru | Xmin | m | 0
| Limita estica perimetru | Xmax | m | 6000
| Limita sudica perimetru | Ymin | m | 0
| Limita nordica perimetru | Ymax | m | 5000
| COTA_Coronament_BARAJ | CCB | m | 243.56
LAC-BARAJ | Cota nivel maxim in lac | C0 | m | 238.16
| Cota nivel etiaj | CNET | m | 206.26
| Densitate apa | Ro_apa | kg/m3 | 1000
| Durata unui an | AN | sec | 31536000
| Cota la sorbul conductei 1 | C1 | m | 238
| Cota bifurcatiei conductei 1 | C123 | m | 235
| Cota la capatul conductei 2 | C2 | m | 220
DISTRIBUTIA APEI DIN LAC PRIN | Cota la capatul conductei 3 | C3 | m | 210
CONDUCTE | Proiectia conductei 1 pe orizontala | X0 | m | 371.7
| Proiectia tronsonului 3.1 pe oriz. | X1 | m | 256.15
| Proiectia conductei 2 pe orizontala | X1+X2 | m | 510.26
| Proiectia tronson 3.2. pe orizontala | X2+X3 | m | 883.68
| Diametrul conductei 2 | D2 | m | 0.43
| Diametrul conductei 3 | D3 | m | 0.44

## MDT
X [m] | Y [m] | Z [m]
3828.9 | 13 | 190
3849 | 220.2 | 190
3795.5 | 420.8 | 190
3708.6 | 628 | 190
3608.3 | 755 | 190
3528.1 | 875.4 | 190
3494.7 | 1055.9 | 190
3501.4 | 1162.9 | 190
3648.4 | 928.9 | 190
3822.3 | 788.5 | 190
4062.9 | 587.9 | 190
4283.6 | 400.7 | 190
4611.1 | 226.9 | 190
4925.4 | 119.9 | 190
5273 | 26.3 | 190
3300.8 | 13 | 200
3361 | 253.6 | 200
3414.4 | 514.4 | 200
3421.1 | 855.3 | 200
3381 | 1156.2 | 200
3361 | 1350 | 200
3347.6 | 1577.4 | 200
3307.5 | 1744.5 | 200
3153.7 | 1864.8 | 200
2906.4 | 1951.7 | 200
2772.6 | 2065.4 | 200
2625.6 | 2152.3 | 200
2558.7 | 2286 | 200
2538.7 | 2433.1 | 200
2759.3 | 2359.6 | 200
2979.9 | 2245.9 | 200
3086.9 | 2165.7 | 200
3213.9 | 2065.4 | 200
3334.2 | 1971.8 | 200
3407.8 | 1985.2 | 200
3548.2 | 2105.5 | 200
3728.7 | 2225.8 | 200
3882.4 | 2359.6 | 200
3949.3 | 2386.3 | 200
3895.8 | 2299.4 | 200
3842.3 | 2212.5 | 200
3742 | 2145.6 | 200
3655.1 | 1991.9 | 200
3548.2 | 1858.1 | 200
3501.4 | 1744.5 | 200
3508 | 1577.4 | 200
3554.8 | 1416.9 | 200
3615 | 1182.9 | 200
3722 | 1042.5 | 200
3922.5 | 882.1 | 200
4089.7 | 795.2 | 200
4296.9 | 674.8 | 200
4544.3 | 587.9 | 200
4825.1 | 487.6 | 200
5146 | 420.8 | 200
5400 | 394 | 200
5727.6 | 333.9 | 200
5961.6 | 293.7 | 200
5948.4 | 651.5 | 210
5732.4 | 646.5 | 210
5551.6 | 651.5 | 210
5345.6 | 666.6 | 210
5074.4 | 711.8 | 210
4898.6 | 757 | 210
4672.6 | 807.2 | 210
4421.4 | 882.6 | 210
4170.3 | 1013.2 | 210
3939.2 | 1163.9 | 210
3758.4 | 1289.4 | 210
3668 | 1430.1 | 210
3607.7 | 1560.7 | 210
3597.7 | 1691.3 | 210
3657.9 | 1862 | 210
3768.5 | 2012.7 | 210
3853.8 | 2118.2 | 210
3979.4 | 2223.7 | 210
4105 | 2379.4 | 210
4175.3 | 2530.1 | 210
4200.4 | 2675.8 | 210
4115 | 2816.4 | 210
4064.8 | 2675.8 | 210
3929.2 | 2494.9 | 210
3813.7 | 2389.4 | 210
3698.1 | 2278.9 | 210
3602.7 | 2218.7 | 210
3467.1 | 2133.3 | 210
3331.5 | 2108.2 | 210
3195.8 | 2153.4 | 210
3100.4 | 2218.7 | 210
3010 | 2294 | 210
2899.5 | 2379.4 | 210
2778.9 | 2489.9 | 210
2673.5 | 2645.6 | 210
2507.7 | 2771.2 | 210
2352 | 2876.7 | 210
2186.2 | 2987.2 | 210
2000.4 | 3087.6 | 210
1930.1 | 3198.1 | 210
1879.8 | 3268.5 | 210
1844.7 | 3132.8 | 210
1910 | 2962.1 | 210
2065.7 | 2821.4 | 210
2216.4 | 2665.7 | 210
2357 | 2394.5 | 210
2437.4 | 2133.3 | 210
2532.8 | 1927.3 | 210
2638.3 | 1831.9 | 210
2824.1 | 1781.7 | 210
3015 | 1756.6 | 210
3135.6 | 1726.4 | 210
3221 | 1646.1 | 210
3261.1 | 1485.3 | 210
3276.2 | 1319.6 | 210
3266.2 | 1143.8 | 210
3261.1 | 942.9 | 210
3205.9 | 701.8 | 210
3105.4 | 440.6 | 210
2974.8 | 229.6 | 210
2809.1 | 33.7 | 210
5973.5 | 1184 | 220
5787.7 | 1128.7 | 220
5471.2 | 1098.6 | 220
5250.2 | 1103.6 | 220
5004.1 | 1123.7 | 220
4732.8 | 1148.8 | 220
4496.8 | 1194 | 220
4300.9 | 1249.2 | 220
4079.9 | 1354.7 | 220
3924.2 | 1480.3 | 220
3858.9 | 1565.7 | 220
3773.5 | 1726.4 | 220
3873.9 | 1912.3 | 220
3979.4 | 2052.9 | 220
4079.9 | 2198.6 | 220
4195.4 | 2389.4 | 220
4290.8 | 2565.2 | 220
4295.9 | 2746.1 | 220
4280.8 | 2841.5 | 220
4371.2 | 3052.5 | 220
4200.4 | 3037.4 | 220
4049.7 | 2977.1 | 220
3974.4 | 2916.9 | 220
3964.3 | 2766.2 | 220
3889 | 2595.4 | 220
3773.5 | 2474.8 | 220
3647.9 | 2354.3 | 220
3502.2 | 2278.9 | 220
3341.5 | 2263.9 | 220
3195.8 | 2304.1 | 220
3035.1 | 2454.7 | 220
2909.5 | 2615.5 | 220
2844.2 | 2726 | 220
2753.8 | 2831.5 | 220
2623.2 | 2896.8 | 220
2452.5 | 2972.1 | 220
2296.7 | 3052.5 | 220
2166.1 | 3152.9 | 220
2080.8 | 3313.7 | 220
2020.5 | 3489.5 | 220
1884.9 | 3615 | 220
1719.1 | 3655.2 | 220
1508.2 | 3660.2 | 220
1503.1 | 3519.6 | 220
1523.2 | 3308.6 | 220
1548.3 | 3092.7 | 220
1603.6 | 2972.1 | 220
1759.3 | 2896.8 | 220
1925.1 | 2751.1 | 220
2060.7 | 2570.3 | 220
2191.3 | 2399.5 | 220
2236.5 | 2188.5 | 220
2286.7 | 1922.3 | 220
2407.2 | 1741.5 | 220
2608.2 | 1651.1 | 220
2859.3 | 1651.1 | 220
3050.2 | 1656.1 | 220
3180.8 | 1575.7 | 220
3175.8 | 1435.1 | 220
3155.7 | 1264.3 | 220
3030.1 | 957.9 | 220
2899.5 | 747 | 220
2733.7 | 586.2 | 220
2527.8 | 400.4 | 220
2286.7 | 254.7 | 220
2045.6 | 144.2 | 220
1774.4 | 68.9 | 220
1457.9 | 18.6 | 220
5943.4 | 1912.3 | 230
5687.2 | 1857 | 230
5451.1 | 1806.8 | 230
5134.7 | 1741.5 | 230
4793.1 | 1716.4 | 230
4547 | 1796.7 | 230
4386.3 | 1922.3 | 230
4376.2 | 2078 | 230
4406.4 | 2334.2 | 230
4461.6 | 2505 | 230
4521.9 | 2675.8 | 230
4501.8 | 2861.6 | 230
4531.9 | 3002.2 | 230
4572.1 | 3067.5 | 230
4456.6 | 3127.8 | 230
4190.4 | 3137.9 | 230
3994.5 | 3087.6 | 230
3843.8 | 2992.2 | 230
3693.1 | 2806.3 | 230
3582.6 | 2685.8 | 230
3421.9 | 2615.5 | 230
3200.9 | 2645.6 | 230
3010 | 2801.3 | 230
2919.6 | 2952 | 230
2794 | 3072.6 | 230
2552.9 | 3127.8 | 230
2347 | 3213.2 | 230
2241.5 | 3373.9 | 230
2095.8 | 3529.6 | 230
1975.3 | 3655.2 | 230
1809.5 | 3755.7 | 230
1618.7 | 3790.8 | 230
1422.8 | 3785.8 | 230
1337.4 | 3720.5 | 230
1412.7 | 3544.7 | 230
1468 | 3333.8 | 230
1483 | 3107.7 | 230
1523.2 | 2826.4 | 230
1593.5 | 2615.5 | 230
1714.1 | 2444.7 | 230
1744.2 | 2203.6 | 230
1804.5 | 1997.7 | 230
1905 | 1821.9 | 230
2050.6 | 1661.1 | 230
2281.7 | 1570.7 | 230
2497.7 | 1505.4 | 230
2678.5 | 1480.3 | 230
2839.2 | 1440.1 | 230
2814.1 | 1309.5 | 230
2703.6 | 1118.7 | 230
2542.9 | 952.9 | 230
2296.7 | 762 | 230
2015.5 | 576.2 | 230
1668.9 | 460.7 | 230
1312.3 | 405.4 | 230
950.6 | 350.2 | 230
573.9 | 325 | 230
262.5 | 355.2 | 230
41.5 | 405.4 | 230
5968.5 | 2630.5 | 240
5822.8 | 2464.8 | 240
5616.9 | 2238.8 | 240
5410.9 | 2123.2 | 240
5215 | 2017.8 | 240
4963.9 | 1997.7 | 240
4823.3 | 2037.8 | 240
4722.8 | 2088.1 | 240
4717.8 | 2299 | 240
4768 | 2510 | 240
4778.1 | 2731 | 240
4803.2 | 2931.9 | 240
4928.7 | 3112.7 | 240
4984 | 3238.3 | 240
5044.3 | 3338.8 | 240
4873.5 | 3323.7 | 240
4617.3 | 3308.6 | 240
4366.2 | 3258.4 | 240
4165.3 | 3218.2 | 240
3919.1 | 3142.9 | 240
3748.4 | 3032.4 | 240
3602.7 | 2896.8 | 240
3472.1 | 2806.3 | 240
3291.3 | 2836.5 | 240
3130.5 | 2931.9 | 240
2959.8 | 3037.4 | 240
2834.2 | 3122.8 | 240
2648.3 | 3203.2 | 240
2492.6 | 3258.4 | 240
2352 | 3328.7 | 240
2296.7 | 3484.4 | 240
2236.5 | 3589.9 | 240
2090.8 | 3680.3 | 240
1925.1 | 3775.8 | 240
1719.1 | 3856.1 | 240
1498.1 | 3881.2 | 240
1327.3 | 3871.2 | 240
1191.7 | 3810.9 | 240
1287.1 | 3630.1 | 240
1372.5 | 3454.3 | 240
1407.7 | 3147.9 | 240
1382.6 | 2916.9 | 240
1372.5 | 2680.8 | 240
1468 | 2474.8 | 240
1498.1 | 2354.3 | 240
1513.2 | 2118.2 | 240
1568.4 | 1892.2 | 240
1668.9 | 1661.1 | 240
1819.6 | 1575.7 | 240
2070.7 | 1475.3 | 240
2186.2 | 1430.1 | 240
2352 | 1399.9 | 240
2352 | 1329.6 | 240
2211.4 | 1284.4 | 240
2030.5 | 1219.1 | 240
1779.4 | 1133.7 | 240
1553.4 | 1083.5 | 240
1337.4 | 1058.4 | 240
1086.2 | 1038.3 | 240
870.2 | 1038.3 | 240
589 | 1043.3 | 240
362.9 | 1058.4 | 240
46.5 | 1123.7 | 240
2959.8 | 4654.8 | 240
2934.7 | 4499.1 | 240
2924.6 | 4313.2 | 240
2944.7 | 4172.6 | 240
2994.9 | 4127.4 | 240
3115.5 | 4162.5 | 240
3301.3 | 4252.9 | 240
3512.3 | 4338.3 | 240
3708.2 | 4383.5 | 240
3858.9 | 4443.8 | 240
3949.3 | 4534.2 | 240
4029.6 | 4619.6 | 240
2989.9 | 4790.4 | 240
3045.2 | 4890.8 | 240
3125.5 | 4966.2 | 240
4105 | 4961.2 | 240
4089.9 | 4850.7 | 240
4034.7 | 4725.1 | 240
21.4 | 1977.6 | 250
247.4 | 1862 | 250
513.6 | 1756.6 | 250
744.7 | 1666.1 | 250
990.8 | 1615.9 | 250
1181.7 | 1641 | 250
1216.8 | 1751.5 | 250
1191.7 | 2047.9 | 250
1201.8 | 2309.1 | 250
1181.7 | 2474.8 | 250
1156.5 | 2640.6 | 250
1181.7 | 2826.4 | 250
1262 | 3017.3 | 250
1327.3 | 3193.1 | 250
1312.3 | 3373.9 | 250
1226.9 | 3584.9 | 250
1106.3 | 3740.6 | 250
1026 | 3856.1 | 250
1061.1 | 3966.6 | 250
1317.3 | 4011.8 | 250
1608.6 | 3981.7 | 250
1844.7 | 3911.4 | 250
2085.8 | 3810.9 | 250
2256.6 | 3690.4 | 250
2342 | 3554.8 | 250
2432.4 | 3389 | 250
2623.2 | 3273.5 | 250
2859.3 | 3168 | 250
3015 | 3082.6 | 250
3205.9 | 2977.1 | 250
3442 | 2906.8 | 250
3627.8 | 3017.3 | 250
3798.6 | 3157.9 | 250
4004.5 | 3253.4 | 250
4205.4 | 3323.7 | 250
4471.7 | 3384 | 250
4778.1 | 3409.1 | 250
5039.2 | 3449.3 | 250
5205 | 3414.1 | 250
5265.3 | 3328.7 | 250
5215 | 3213.2 | 250
5134.7 | 3082.6 | 250
5039.2 | 2972.1 | 250
4979 | 2791.3 | 250
4984 | 2530.1 | 250
5059.3 | 2399.5 | 250
5280.3 | 2429.6 | 250
5476.2 | 2505 | 250
5626.9 | 2600.4 | 250
5752.5 | 2776.2 | 250
5847.9 | 2947 | 250
5958.4 | 3157.9 | 250
2507.7 | 4825.6 | 250
2603.1 | 4961.2 | 250
4682.6 | 4971.2 | 250
4622.3 | 4805.5 | 250
2427.3 | 4659.8 | 250
2397.2 | 4489 | 250
2402.2 | 4273 | 250
2427.3 | 4052 | 250
2467.5 | 3846.1 | 250
2542.9 | 3680.3 | 250
2633.3 | 3584.9 | 250
2748.8 | 3509.6 | 250
2894.5 | 3439.2 | 250
3120.5 | 3459.3 | 250
3286.3 | 3579.9 | 250
3426.9 | 3760.7 | 250
3562.5 | 3946.5 | 250
3738.3 | 4077.1 | 250
3934.2 | 4142.4 | 250
4130.1 | 4182.6 | 250
4336 | 4308.2 | 250
4466.6 | 4463.9 | 250
4567.1 | 4664.8 | 250
5968.5 | 3971.7 | 260
5908.2 | 3755.7 | 260
5842.9 | 3479.4 | 260
5772.6 | 3248.4 | 260
5586.7 | 2982.1 | 260
5355.7 | 2861.6 | 260
5290.4 | 3047.4 | 260
5305.5 | 3223.2 | 260
5315.5 | 3404.1 | 260
5179.9 | 3549.7 | 260
4903.6 | 3579.9 | 260
4567.1 | 3534.7 | 260
4230.6 | 3469.4 | 260
3828.7 | 3323.7 | 260
3602.7 | 3178 | 260
3321.4 | 3097.7 | 260
3100.4 | 3097.7 | 260
2939.7 | 3152.9 | 260
2864.3 | 3213.2 | 260
3025.1 | 3238.3 | 260
3291.3 | 3348.8 | 260
3532.4 | 3524.6 | 260
3793.6 | 3760.7 | 260
3979.4 | 3916.4 | 260
4285.8 | 3986.7 | 260
4526.9 | 4092.2 | 260
4747.9 | 4227.8 | 260
4883.5 | 4393.6 | 260
5024.2 | 4644.7 | 260
11.3 | 2705.9 | 260
152 | 2610.5 | 260
373 | 2474.8 | 260
543.8 | 2359.3 | 260
694.4 | 2278.9 | 260
855.2 | 2268.9 | 260
1005.9 | 2424.6 | 260
1081.2 | 2680.8 | 260
1111.3 | 2952 | 260
1171.6 | 3102.7 | 260
1156.5 | 3283.5 | 260
1061.1 | 3424.2 | 260
945.6 | 3625.1 | 260
855.2 | 3805.9 | 260
779.8 | 4016.9 | 260
810 | 4122.3 | 260
1056.1 | 4197.7 | 260
1322.3 | 4197.7 | 260
1603.6 | 4137.4 | 260
1889.9 | 4011.8 | 260
2126 | 3946.5 | 260
2131 | 4112.3 | 260
2035.6 | 4358.4 | 260
2040.6 | 4639.7 | 260
2568 | 3559.8 | 260
2472.5 | 3680.3 | 260
2372.1 | 3695.4 | 260
2417.3 | 3564.8 | 260
2492.6 | 3434.2 | 260
2588.1 | 3363.9 | 260
2748.8 | 3318.7 | 260
2804.1 | 3379 | 260
2748.8 | 3434.2 | 260
2623.2 | 3494.5 | 260
5119.6 | 4910.9 | 260
2095.8 | 4805.5 | 260
2191.3 | 4926 | 260
31.4 | 3770.7 | 270
207.2 | 3620.1 | 270
388 | 3514.6 | 270
543.8 | 3484.4 | 270
583.9 | 3600 | 270
583.9 | 3775.8 | 270
583.9 | 3986.7 | 270
573.9 | 4142.4 | 270
619.1 | 4247.9 | 270
729.6 | 4318.2 | 270
990.8 | 4368.5 | 270
1216.8 | 4343.4 | 270
1412.7 | 4363.4 | 270
1412.7 | 4438.8 | 270
1352.4 | 4559.3 | 270
1297.2 | 4674.9 | 270
1297.2 | 4840.6 | 270
1292.2 | 4976.2 | 270
378 | 4971.2 | 270
337.8 | 4835.6 | 270
272.5 | 4735.1 | 270
172.1 | 4684.9 | 270
46.5 | 4654.8 | 270
4687.6 | 3851.1 | 270
4878.5 | 3790.8 | 270
5019.2 | 3765.7 | 270
5195 | 3710.5 | 270
5310.5 | 3650.2 | 270
5335.6 | 3529.6 | 270
5345.6 | 3439.2 | 270
5370.8 | 3368.9 | 270
5431 | 3323.7 | 270
5516.4 | 3459.3 | 270
5601.8 | 3665.3 | 270
5576.7 | 3876.2 | 270
5566.6 | 4072.1 | 270
5611.9 | 4328.3 | 270
5652 | 4594.5 | 270
5712.3 | 4750.2 | 270
5772.6 | 4910.9 | 270
5601.8 | 4961.2 | 270
5456.1 | 4931 | 270
5410.9 | 4790.4 | 270
5285.4 | 4534.2 | 270
5159.8 | 4348.4 | 270
5029.2 | 4187.6 | 270
4888.6 | 4042 | 270
4752.9 | 3946.5 | 270
724.6 | 4448.8 | 280
900.4 | 4468.9 | 280
1026 | 4468.9 | 280
1071.2 | 4539.2 | 280
995.8 | 4689.9 | 280
835.1 | 4755.2 | 280
699.5 | 4780.3 | 280
563.8 | 4760.3 | 280
463.4 | 4715 | 280
362.9 | 4649.7 | 280
277.5 | 4509.1 | 280
257.4 | 4348.4 | 280
292.6 | 4212.8 | 280
428.2 | 4122.3 | 280
513.6 | 4192.7 | 280
548.8 | 4378.5 | 280
5421 | 4323.3 | 280
5320.5 | 4278.1 | 280
5250.2 | 4202.7 | 280
5149.7 | 4127.4 | 280
5124.6 | 4062.1 | 280
5260.3 | 3981.7 | 280
5345.6 | 3901.3 | 280
5416 | 3901.3 | 280
5436.1 | 4037 | 280
5451.1 | 4162.5 | 280
5446.1 | 4247.9 | 280