## Sheet1
Datele necesare | Simbol utilizat | Valoare | U.M. |  |  | Prognoza variatiei sarcinii piezometrice
Variatia sarcinii piezometrice pe frontiera vestica |  | 15 | m
Variatia sarcinii piezometrice la x si t |  | 3 | m |  |  | 0 | 10 | 0 | 15 | 13.86 | 28.86
Distanta la care este masurata sarcina piezometrica |  | 30 | m |  |  | 20 | 10 | 0.3309 | 9.5972 | 16.7342 | 26.3314
Momentul in care este masurata sarcina piezometrica |  | 3 | zile |  |  | 30 | 10 | 0.49634 | 7.2408 | 18 | 25.2408
Sarcina piezometrica a acviferului in momentul initial la x |  | 18 | m |  |  | 40 | 10 | 0.66179 | 5.2398 | 19.1825 | 24.4222
Sarcina piezometrica in momentul initial, pe frontiera vestica |  | 13.86 | m |  |  | 50 | 10 | 0.82724 | 3.6307 | 20.2961 | 23.9268
Porozitatea eficace a acviferului |  | 0.25 |  |  |  | 70 | 10 | 1.1581 | 1.5218 | 22.3577 | 23.8795
Succesiunea prelucrarilor | [5 empty] | 90 | 10 | 1.489 | 0.52832 | 24.2446 | 24.7729
1_Calculul parametrilor acviferului | [5 empty] | 100 | 10 | 1.6545 | 0.28942 | 25.135 | 25.4244
1.1_Calculul functiei erfc |  | 0.2 |  | Reprezentarea grafica
1.2_Calculul argumentului functiei erfc |  | 0.90619 |  |  | x | y
1.3_Calculul coeficientului de difuzivitate hidraulica |  | 0.0010571 | m2/s | piezometru | 30 | 27.4244
1.4_Calculul transmisivitatii |  | 0.00026427 | m2/s |  | 30 | 0
1.5_Calculul grosimii medii |  | 24.93 | m | NH | -5 | 13.86
1.6_Calculul conductivitatii hidraulice |  | 1.06e-05 | m2/s |  | 0 | 13.86
2_Prognoza evolutiei sarcinii piezometrice |  |  |  | triunghiNH | -2.5 | 13.86
2.1_Calculul componentei nestationare |  |  |  |  | 0 | 17.86
2.2_Calculul componentei stationare |  |  |  |  | -5 | 17.86
2.3_Calculul sarcinii piezometrice totale |  |  |  |  | -2.5 | 13.86
2.4_Reprezentarea grafica a variatiei sarcinii piezometrice |  |  |  | triunghi_delta | -2.5 | 28.86
[5 empty] | 0 | 32.86
[5 empty] | -5 | 32.86
[5 empty] | -2.5 | 28.86
|  |  |  | NH_delta | -5 | 28.86
[5 empty] | 0 | 28.86
|  |  |  | Nivel t=3 zile | 25 | 21
[5 empty] | 35 | 21