## TEMA_25
TEMA_25
| DENUMIRE PARAMETRU | SIMBOL | UM | VALOARE
| Conductivitate hidraulica | K | m/zi | 0.5
| Cota culcus acvifer in P1 | z1 | m | 81
| Cota culcus acvifer in P2 | z2 | m | 81
| Cota culcus acvifer in P3 | z3 | m | 81
| Sarcina piezometrica in P1 | H1 | m | 255
| Sarcina piezometrica in P2 | H2 | m | 255
BILANTUL HIDROLOGIC | Sarcina piezometrica in P3 | H3 | m | 256.5
| Distanta dintre P1-P2 | L | m | 1424.57
| Distanta dintre P1-P3 | x3 | m | 876.91
| Suprafata bazinului hidrografic | SBH | m2 | 9860000
| Precipitatii anuale | P | m/an | 1.82
| Temperatura medie | Tm | 0C | 13.88
| Latimea talvegului | b | m | 1.07
| Grosimea curentului de apa | h | m | 0.22
| Diametru mediu granule minerale | D | m | 0.01
| Densitate sediment | Ro_sed | kg/m3 | 2626.85
| Acceleratie gravitationala | g | m/sec2 | 9.81
| Limita vestica perimetru | Xmin | m | 0
| Limita estica perimetru | Xmax | m | 6000
| Limita sudica perimetru | Ymin | m | 0
| Limita nordica perimetru | Ymax | m | 5000
| COTA_Coronament_BARAJ | CCB | m | 243.08
LAC-BARAJ | Cota nivel maxim in lac | C0 | m | 236.4
| Cota nivel etiaj | CNET | m | 206.71
| Densitate apa | Ro_apa | kg/m3 | 1000
| Durata unui an | AN | sec | 31536000
| Cota la sorbul conductei 1 | C1 | m | 220
| Cota bifurcatiei conductei 1 | C123 | m | 215
| Cota la capatul conductei 2 | C2 | m | 200
DISTRIBUTIA APEI DIN LAC PRIN | Cota la capatul conductei 3 | C3 | m | 190
CONDUCTE | Proiectia conductei 1 pe orizontala | X0 | m | 356.2
| Proiectia tronsonului 3.1 pe oriz. | X1 | m | 221.12
| Proiectia conductei 2 pe orizontala | X1+X2 | m | 539.4
| Proiectia tronson 3.2. pe orizontala | X2+X3 | m | 803.23
| Diametrul conductei 2 | D2 | m | 0.39
| Diametrul conductei 3 | D3 | m | 0.48