## A9_Hidrodin_conducte_presiune
Aplicatia 9. Curgere prin sistem de conducte sub presiune |  |  |  | n = | 0.0125 | conducta normala
PARAMETRU | SIMBOL | U.M. | VALOARE | K = f(D)
Cota nivelului maxim al apei in lac | C0 | m | 270 | D[mm] | K[litri/sec]
Cota la sorbul conductei 1 | C1 | m | 260 | 50 | 8.46
Cota bifurcatiei conductei 1 | C123 | m | 255 | 75 | 24.94
Cota la capatul conductei 2 | C2 | m | 220 | 100 | 53.72
Cota la capatul conductei 3 | C3 | m | 210 | 125 | 97.4
Proiectia conductei 1 pe orizontala | X0 | m | 400 | 150 | 158.4
Proiectia tronsonului 3.1 pe orizontala | X1 | m | 250 | 175 | 238.9
Proiectia conductei 2 pe orizontala | X1+X2 | m | 500 | 200 | 341.1
Lungimea tronsonului 3.2. | X2+X3 | m | 850 | 225 | 467
Diametrul conductei 2 | D2 | m | 0.4 | 250 | 618.5
Diametrul conductei 3 | D3 | m | 0.5 | 300 | 1006
|  |  |  | 350 | 1517
|  |  |  | 400 | 2166
|  |  |  | 450 | 2965
|  |  |  | 500 | 3927
|  |  |  | 600 | 6386
|  |  |  | 700 | 9632
|  |  |  | 750 | 11580
|  |  |  | 800 | 13750
|  |  |  | 900 | 18830
|  |  |  | 1000 | 24930
|  |  |  | 1200 | 40550
|  |  |  | 1400 | 61160
|  |  |  | 1600 | 87320
|  |  |  | 1800 | 119500
|  |  |  | 2000 | 158300
3.2
3.1
C0
X3
X0
X1
X2
C123
C2
C3
C1
1
2
3.1_